## ADS1299Wing2
Id | Designator | Package | Quantity | Designation | Voltage | Supplier and reference | Quantity ordered
1 | C1 | C_0603_1608Metric | 1 | 2.2uF | 16 | C0603C225K4PACTU | 100
2 | C2,C13,C14,C19,C20 | C_0603_1608Metric | 5 | 2.2uF | 6.3 | CL03A225MQ3CSNC | 100
3 | C10 | C_0805_2012Metric | 1 | 100uF | 6.3 | GRM21BR60J107ME15K | 25
4 | C15 | C_0603_1608Metric | 1 | 0.01uF | 16 | C0603C103K4RECAUTO | 100
5 | C18,C6,C3,C4,C12 | C_0603_1608Metric | 5 | 10uF | 4 | C1608X5R0J106K080AE | 100
6 | C29,CB1,CT1 | C_0603_1608Metric | 3 | 1nF | 16 | C0603C102K4RECAUTO | 100
7 | C31,C30 | CA064C102K5RACTU | 2 | CA064C102K5RACTU |  | CA064C102K5RACTU | 50
8 | C5,C27,C9,C11,C16,C21,C23,C25 | C_0603_1608Metric | 8 | 1uF | 6.3 | JMK107BJ105MA-T | 100
9 | C7,C17,C22,C24,C26,C28 | C_0603_1608Metric | 6 | 0.1uF | 16 | 0603YC104MAT4A | 100
10 | C8 | C_0603_1608Metric | 1 | 100nF | 16 | C0603C103K4RECAUTO | N/A
11 | D1 | D_SOD-123F | 1 | MBR120 |  | MBR120LSFT3G | 100
12 | D2,D3 | LED_0603_1608Metric | 2 | LED_Small
13 | J1 | PinHeader_2x05_P2.54mm_Vertical | 1 | Conn_02x05_Top_Bottom
14 | J2 | 1X16_ROUND_MIN | 1 | Conn_01x16
15 | J3 | 1X12_ROUND_MIN | 1 | Conn_01x12
16 | J6,J4,J5 | PinHeader_1x01_P2.54mm_Vertical | 3 | Conn_01x01
17 | J7 | 1040310811 (SD connector) | 1 | 104031-0811
18 | R2,R3 | RESCAF80P320X160X60-8N | 2 | CAY16-2201F4LF |  | CAY16-2201F4LF | 100
19 | R4,R1 | R_0603_1608Metric | 2 | 2.2K
20 | RB1 | R_0603_1608Metric | 1 | 1MOhm
21 | RD1 | R_0603_1608Metric | 1 | 1M
22 | RD2 | R_0603_1608Metric | 1 | 470
23 | RD3,RD4,RD5 | R_0603_1608Metric | 3 | 10K
24 | RD6 | R_0603_1608Metric | 1 | 1k
25 | RGND1 | R_0603_1608Metric | 1 | R_Small
26 | U12,U1,U2,U9,U10,U11 | SOT-363_SC-70-6 | 6 | TPD4E1B06DCK |  | TPD4E1B06DCKR | 100
27 | U3 | SOT-23-5 | 1 | BD5330G |  | 755-BD5330G-TR | 50 | 50 2.8V
28 | U4 | TQFP-64_10x10mm_P0.5mm | 1 | ADS1299
29 | U5 | SOT95P280X145-5N | 1 | MCP1754T-3302E_OT |  | MCP1754T-3302E/OT | 100
30 | U6 | SOT-23-5 | 1 | LM828 |  | LM828M5/NOPB | 100
31 | U7 | SOT-23-5 | 1 | TPS72325 |  | TPS72325DBVR | 20
32 | U8 | SOT-23-5 | 1 | TLV70025 |  | TLV70025DDCR | 1